## Sheet1
（別表）
エネルギーの種類 |  |  | 単位 | 年間エネルギー使用量 |  | CO２排出量 | 主な用途 | 省エネ法の換算係数 |  | 温対法の換算係数
|  |  |  | 数値 | 熱量ＧＪ | （t-CO2）
電 気 | 買電 | 昼 間 | 千ｋWh |  | 0 | 0 |  | 9.97 | GJ/千kWh | 0.339 | tc/GJ
|  | 夜 間 | 千ｋWh |  | 0 | 0 |  | 9.28 | GJ/千kWh | 0.339 | tc/GJ
|  | 昼夜不明 | 千ｋWh |  | 0 | 0 |  | 9.76 | GJ/千kWh | 0.555 | tc/GJ
| 自家発電 |  | 千ｋWh |  | 0 |  |  | 9.76 | GJ/千kWh |  | tc/GJ
燃 料 及 び 熱 | ガソリン（車両以外） |  | ｋｌ |  | 0 | 0 |  | 34.6 | GJ/ｋｌ | 0.0183 | tc/GJ
| 軽油（車両以外） |  | ｋｌ |  | 0 | 0 |  | 37.7 | GJ/ｋｌ | 0.0187 | tc/GJ
| 灯油 |  | ｋｌ |  | 0 | 0 |  | 36.7 | GJ/ｋｌ | 0.0185 | tc/GJ
| A重油 |  | ｋｌ |  | 0 | 0 |  | 39.1 | GJ/ｋｌ | 0.0189 | tc/GJ
| B・C重油 |  | ｋｌ |  | 0 | 0 |  | 41.9 | GJ/ｋｌ | 0.0195 | tc/GJ
| 液化石油ガス（LPG） |  | ｔ・千ｍ３ |  | 0 | 0 |  | 50.8 | GJ/ｔ | 0.0163 | tc/GJ
| 液化天然ガス（LNG） |  | ｔ・千ｍ３ |  | 0 | 0 |  | 54.6 | GJ/ｔ | 0.0135 | tc/GJ
| 都市ガス |  | ｔ・千ｍ３ |  |  |  |  | 45 | GJ/㎡ | 0.0138 | tc/GJ
| その他の燃料 | （ ）
（ ）
（ ）
| 熱（蒸気） |  | ＧＪ
|  |  |  | 合 計 | 0 | 0
|  |  |  | 原油換算ｋｌ | 0