## 点検①
橋 梁 詳 細 設 計
基 本 条 件 の 照 査 項 目 一 覧 表
（ 照 査 ① ）
業務名：
発注機関：
受注者名：
照査の日付：
| 受注者印 | 照査技術者 | 管理技術者

## Page1
基 本 条 件 の 照 査 項 目 一 覧 表 （ 照 査 ① ）
N0 | 項 目 | 主 な 内 容 | 提示資料 | 照 査 |  | 備 考
|  |  |  | 対 象 | 確 認
1 | 設計の目的，主旨 | 1) 目的，主旨は理解したか。
2) 地域構想等の関連する上位計画を把握したか。
3) 設計の主な項目，工程について具体的内容を把握したか。
2 | 貸与資料の問題点 | 貸与資料の不足及び追加事項はあるか。
| 現地踏査 | 1) 地形，地質，気象，現地状況は把握したか。
2) 交通状況，河川状況は把握したか。
3) 環境状況(振動，騒音等の配慮)は把握したか。
4) 支障物件の状況は把握したか。
5) 施工時の注意事項は把握したか。
4 | 設計基本条件 | 1) 予備設計成果において，構造形式の選定は適正か。
(経済性，安全性，施工性，景観性，総合評価等)
2) 構造形式(支承形式含む)，橋長，スパン割り，遊間
は適正か。
3) 重要度の区分(A種の橋，B種の橋)は適正か。
4) 荷重条件(設計時，施工時)は適正か。
5) 特殊荷重の位置，大きさは確認したか。
6) 施工条件の基本は確認したか。(時期，スペース，環境，
交通条件，安全性の確保，近接施工，部材の輸送条件)
7) 使用すべき設計基準は把握したか。
8) 新工法，新技術の採用の検討が必要か。
9) 暫定計画，将来計画と整合しているか。
10)塩害に対する検討を確認したか。
11)雪処理の方法を確認したか。
12)関連する設計，示方書等と整合がとれているか。
13)鋼道路橋設計ガイドライン(案)の適用を検討したか。

## Page2
基 本 条 件 の 照 査 項 目 一 覧 表 （ 照 査 ① ）
N0 | 項 目 | 主 な 内 容 | 提示資料 | 点 検 |  | 備 考
|  |  |  | 対 象 | 確 認
5 | 幾何構造，線形条件 | 1) 幅員構成，幅員変化，平面線形は適正か，
2) 縦断線形は適正か。
3) 座標系と基準点は適正か。
6 | 橋面工，付属工の | 1) 横断勾配，舗装厚は適正か。
| 基本条件 | 2) 歩道構造は適正か。
3) 地覆，高欄は適正か。
4) 遮音壁は適正か。
5) 落下防止柵は適正か。
6) 照明柱，標識柱は適正か。
7) 排水工は適正か。
8) 伸縮装置の選定は適正か。(ゴム伸縮継手の可能性を
確認したか)
9) 検査路は必要か，設置位置は適正か。
10)支承タイプは適正か。(夕イプA，タイプB)
11)支承構造は適正か。(免震，反力分散，固定可動)
12)踏掛板は適正か。
13)護岸工は適正か。
14)適用基準は適正か。
15)落橋防止システムの選定は適正か。
(橋軸方向，橋軸直角方向)
16)その他付属構造物を設置する必要があるか。
7 | 交差条件 | 1) 河川条件は満足するか。
(基準径間長，阻害率，流心方向，桁下余裕，堤防
定規断面等)
2) 道路交差条件は満足するか。
(建築限界，桁下余裕，平面線形，桁架設法等)
3) 鉄道交差条件は満足するか。
(建築限界，桁下余裕，平面線形，桁架設法，
架線処理方法等)
4) 支障物件への対応方法の検討の必要性は確認したか。
5) 交差協議に関わる協議資料作成の種類と内容は確認
したか。
6) フーチングの土かぶりは適切か。(交差条件等)

## Page3
基 本 条 件 の 照 査 項 目 一 覧 表 （ 照 査 ① ）
N0 | 項 目 | 主 な 内 容 | 提示資料 | 点 検 |  | 備 考
|  |  |  | 対 象 | 確 認
8 | 地盤条件 | 1) 土質定数の設定は妥当か。
2) 支持力，地盤バネ値の設定は妥当か。
3) 水位，水圧の評価は妥当か。
4) 構造図と柱状図との位置関係は妥当か。
5) 軟弱地盤として検討する必要性を確認したか。
6) 液状化及び流動化の有無を確認したか。
7) 地盤から決まる許容支持力は妥当か。
8) 支持層が岩の場合の考え方は妥当か。
9) 支持層の設定位置は妥当か。
9 | 耐震検討 | 1) 耐震検討は妥当か。(固有周期，地域別補正係数，
地盤種別，等価水平震度，設計水平震度等)
2) 設計振動単位が適正か。
3) 免震設計の検討の必要性を確認したか。
4) 動的解析の必要性を確認したか。
(地震時の挙動が複雑な橋)
5) 地震力を分散させる構造系を配慮しているか。
10 | 地形条件 | 1) 用地境界は確認したか。
2) 施工ヤードスぺースは確認したか。
3) 資機材運搬路は確保できるか。
11 | 使用材料 | 1) 使用材料と規格，許容応力度は妥当か。
(鋼，コンクリート，PC等)
2) 特殊材料の供給条件は確認したか。
3) 耐候性鋼材の使用は可能か。
12 | 環境及び景観検討 | 1) 環境及び景観検討の必要性，デザインコンセプト，
範囲等は理解したか。
2) 環境及び景観検討の検討の具体的方法，作成すべき
資料等は明らかとなっているか。

## Page4
基 本 条 件 の 照 査 項 目 一 覧 表 （ 照 査 ① ）
N0 | 項 目 | 主 な 内 容 | 提示資料 | 点 検 |  | 備 考
|  |  |  | 対 象 | 確 認
13 | コスト縮減 | 1) 予備設計で提案されたコスト縮減設計留意書を確認
したか。
14 | 建設副産物対策 | 1) 予備設計で作成されたリサイクル計画書を確認したか。

## 点検②
橋 梁 詳 細 設 計
細 部 条 件 の 照 査 項 目 一 覧 表
（ 照 査 ② ）
業務名：
発注機関：
受注者名：
照査の日付：
| 受注者印 | 照査技術者 | 管理技術者

## Page5
細 部 条 件 の 照 査 項 目 一 覧 表 （ 照 査 ② ）
N0 | 項 目 | 主 な 内 容 | 提示資料 | 点 検 |  | 備 考
|  |  |  | 対 象 | 確 認
1 | 上部構造 | 1) 適用基準は正しいか。
2) 支承条件及び地盤条件と橋梁形式は整合しているか。
3) 解析上のモデル化は妥当か。
4) 桁配置は妥当か。
5) 構造高は妥当か。
6) 桁端部と桁遊間は妥当か。
7) 床板厚，床組は妥当か。
8) 解析法(適用プログラム，構造モデル)は適切か。
9) 架設法を設計に考慮したか。
(運搬路，部材長，部材重量，架設方法と順序，施
工ヤード，施工スペース，架設時の構造系等)
10)材料使用区分は妥当か。
(鋼材，コンクリート，鉄筋)
11)構造細目は妥当か。
(鉄筋かぶり，ピッチ，継手，折り曲げ位置，フック
形状等)
(断面変化位置，鋼板厚，板幅，材料使用区分，継手部，
補剛材，取付部等)
12)橋面舗装厚，付属工(検査路等)の計画変更はないか。
13)支承，落橋防止システム，伸縮装置，高欄等の設計条件
は適切か。
14)塩害対策は適切か。
15)防水工は適切か。
16)塗装系は適切か。
17)添架物の支持方法は適切か。
2 | 下部構造 | 1) 適用基準は正しいか。
2) 橋台，橋脚の位置・形状は適正か。
3) 支承条件.(E，F，M)は妥当か。
4) 支承縁端距離は確保されているか。
5) けたかかり長は確保されているか。
6) 形状，寸法の基本的統一は計られているか。

## Page6
細 部 条 件 の 照 査 項 目 一 覧 表 （ 照 査 ② ）
N0 | 項 目 | 主 な 内 容 | 提示資料 | 点 検 |  | 備 考
|  |  |  | 対 象 | 確 認
7) 裏込土，埋戻土の種類と土圧係数は妥当か。
8) 施工法は配慮しているか。
(運搬路，施工法と順序，施工ヤード，施工スぺ－ス
施行区分，コンクリート打設のロット割等)
9) 材料使用区分は妥当か。
10)構造細目は妥当か。(鉄筋かぶり，ピッチ，継手，折り
曲げ位置，フック形状等)
11)橋脚の地震時保有水平耐力及び応答塑性率，残留変位を
確認したか。
12)段違い橋脚の場合，段違い部や桁端部の構造を検討した
か。
13)地下水の変動は確認したか。
3 | 基礎構造 | 1) 適用基準は正しいか。
2) 基礎形式は妥当か。
(直接基礎，杭，ケーソン，ウェル等)
3) 形式，寸法は妥当か。(杭であれば、杭種、杭径等)
4) 支持層への根入れは妥当か。
5) 液状化及び流動化の検討は妥当か。
6) 軟弱地盤の場合，橋台の側方移動，圧密沈下量，杭の
ネガティブフリクションの照査を行つたか。
7) 近接施工の問題はないか。
8) 設計理論と解析手法は妥当か。
9) 施工法は妥当か。
(運搬路，施工法と順序，施工ヤード等)
10)材料使用区分は妥当か。
11)構造細目は妥当か。
(鉄筋かぶり，ピッチ，継手，折り曲げ位置，フック
形状，杭頭処理等)
12)埋設物との取合いは問題ないか。
13)地盤改良の必要性を確認したか。
14)耐震設計上の基盤面，地盤面は適切か。
15)土質定数は妥当か。

## Page7
細 部 条 件 の 照 査 項 目 一 覧 表 （ 照 査 ② ）
N0 | 項 目 | 主 な 内 容 | 提示資料 | 点 検 |  | 備 考
|  |  |  | 対 象 | 確 認
16)基礎の地震時保有水平耐力及び応答塑性率，残留変位
を確認したか。
4 | 付属構造物 | 1) 選定形式，位置，寸法は妥当か。
| (道路標識，照明， | 2) 適用基準は正しいか。
| 添架物，遮音壁等) | 3) プレキャスト化，二次製品の使用等を配慮しているか。
4) 使用実績はあるか。
5) 維持管理性は配慮したか。
6) 本体との取合いは妥当か。
7) 通信管路及び照明用電源管路は計画されているか。
8) 照明配置は妥当か。
9) 景観を配慮しているか。
10)排水計算は行われているか。
11)路面排水の流末処理は妥当か。
(二次排水を考慮しているか)
5 | 仮設構造物 | 1) 仮設構造物詳細設計照査要領による。
6 | その他 | 埋設物，支障物件，周辺施設との近接等，施工条件が
設計計画に反映されているか。
7 | コスト縮減 | 1) 予備設計で作成されたリサイクル計画書について検
討したか。
8 | 建設副産物対策 | 1) 建設副産物の処理方法は適正か。
2) リサイクル計画書を考慮したか。

## 点検③
橋 梁 詳 細 設 計
成 果 物 の 照 査 項 目 一 覧 表
（ 照 査 ③ ）
業務名：
発注機関：
受注者名：
照査の日付：
| 受注者印 | 照査技術者 | 管理技術者

## Page8
、、_・
成 果 物 の 照 査 項 目 一 覧 表 （ 照 査 ③ ）
N0 | 項 目 | 主 な 内 容 | 提示資料 | 点 検 |  | 備 考
|  |  |  | 対 象 | 確 認
1 | 設計計算書 | 1) 打合せ事項は反映されているか。
2) 計算上の仮定値と設計値との差は妥当か。
3) 上部工の床版，主桁の応力度は許容値を満たしているか。
4) 下部工，基礎工の各部応力及び安定計算結果は許容値を
満たしているか。
5) 許容応力度の取り方は正しいか。
6) 荷重の組合わせと割増し係数は適当か。
7) 二次応力を計算する必要は無いか。
8) 破壊安全度の照査をしたか。
9) 座屈規定に基づく計算がされているか。
10)施工条件を配慮した計算となっているか。
11)最小鉄筋量等構造細目は正しいか。
12)所要のじん性率を確保するための帯鉄筋を配置している
か。
2 | 設計図 | 1) 縮尺は共通仕様書と整合しているか。
2) 一般図には必要な項目が記載されているか。
(設計条件，地質条件，建築限界等)
3) 構造図の基本寸法，座標値，高さ関係は照合されている
か。
4) 設計計算書との整合は図られているか。
5) 構造詳細は適用基準及び標準構造と整合しているか。
6) 取り合い部の構造寸法は適正か。
7) 解り易い注記がついているか。
8) 付属物の形式，配置，取り合いは妥当か。
9) 各設計図がお互いに整合されているか。
・一般平面図と縦断図
・構造図と配筋図
・構造図と仮設図
10)使用材料は明記されているか。

## Page9
成 果 物 の 照 査 項 目 一 覧 表 （ 照 査 ③ ）
N0 | 項 目 | 主 な 内 容 | 提示資料 | 点 検 |  | 備 考
|  |  |  | 対 象 | 確 認
1) 設計計算書の結果が正しく図面に反映されているか。
(特に応力計算，安定計算等の結果が適用範囲も含めて
整合されているか)
・壁厚
・鉄筋 (径ピッチ，使用材料，ラップ位置，ラップ長，
主鉄筋の定着長，ガス圧接位置)
・鋼材形状寸法
・使用材料
・その他
3 | 数量計算書 | 1) 数量計算書は数量算出要領及び打合わせ事項と整合して
いるか。(有効数字，位取り，単位，区分等)
2) 数量計算に用いた寸法，数値は図面と一致するか。
3) 数量取りまとめは種類毎，材料毎に打合わせ区分に合わ
せてまとめられているか。
4) 橋台の後打ちコンクリートを分離して計上しているか。
4 | 施工法検討 | 1) 施工時の道路・河川等の切廻し計画は妥当か。
2) 工事用道路，運搬路計画は妥当か。
3) 施工ヤード，施工スペースは確保されているか。
4) 部材長，部材寸法，部材重量は適正か。
5) 施工法，施工順序は妥当か。
6) 支保工，仮設備等は妥当か。
7) 施工工程は妥当か。
8) 経済性は配慮されてい.るか。
9) 安全確保は配慮されているか。
10)環境対策は配慮されているか。
11)工事用仮設電源は検討されているか。
12)施工機械の種類，規格は適切か。

## Page10
成 果 物 の 照 査 項 目 一 覧 表 （ 照 査 ③ ）
N0 | 項 目 | 主 な 内 容 | 提示資料 | 点 検 |  | 備 考
|  |  |  | 対 象 | 確 認
5 | 設計調書 | 1) 調書の記入は適正にされているか。
2) マクロ的に見て問題ないか。
(主要寸法，主要数値 (例，m2当たりコンクリート量
m3当たり鉄筋量等) を類似例，一般例と比較する)
6 | 報告書 | 1) 打合わせ事項は反映されているか。
2) 条件設定の考え方が整合しているか。
3) 比較・検討の結果が整理されているか。
4) 工事発注に際しての留意事項が記述されているか。
7 | 建設副産物対策 | 1) リサイクル計画書を作成しているか。
8 | TECRISの登録 | TECRISの登録はされたか。